## Lipnik -droga wewnętrzna
Lp. | Podstawa | Opis, lokalizacja i wyliczenie | Jm. | Ilości składowe | Razem
1 | 2 | 3 | 4 | 5 | 6
E1 | CPV 45100000-8 | Przygotowanie terenu pod budowę
1 | D-01.01.01 | Odtworzenie trasy i punktów wysokościowych przy liniowych robotach ziemnych (drogi) w terenie pagórkowatym wraz z inwentaryzacją powykonawczą | km |  | 0.4
| W1 | 0.4 | km | 0.4
2 | D-02.01.01 | Wykonanie wykopów mech. w gruncie kat. III-IV z transp. urobku na nasyp samoch. na odl. do 5 km wraz z zagęszcze. gruntów w nasypie i zwilżeniem w miarę potrzeby warstw zagęszcz. wodą - KORYTOWANIE NA POSZERZENIU | m3 |  | 78.918
| W1 | (200+10)*1,0*0,35 | m3 | 73.5
| W2 - promienie | 2*0,215*6*6*0,35 | m3 | 5.418
E2 | CPV 45200000-9 | Roboty budowlane w zakresie wznoszenia kompletnych obiektów budowlanych lub ich części oraz roboty w zakresie inżynierii lądowej i wodnej
3 | D-04.01.01 | Profilowanie i zageszczenie podłoża pod warstwy konstrukcyjne nawierzchni wykonane mechanicznie w gruncie kat. II-IV | m2 |  | 1860.48
| W1 | (400+10)*3,5+(400+10)*2*0,5 | m2 | 1845
| W2 - promienie | 2*0,215*6*6 | m2 | 15.48
4 | D-04.02.01 | Wykonanie i zagęszczanie mechanicznie warstwy z piasku w korycie lub na całej szerokości drogi, grubość warstwy 15 cm - POSZERZENIE | m2 |  | 210
| W1 | (200+10)*1 | m2 | 210
5 | D-04.04.02 | Wykonanie podbudowy z kruszywa łamanego stab. mech. 4-63 mm, grubość warstwy po zagęszczeniu 20 cm - POSZERZENIE | m2 |  | 210
| W1 | (200+10)*1 | m2 | 210
6 | D-04.08.05 | Wyrównanie podbudowy kruszywem łamanym stabilizowanym mechanicznie o uziarnieniu 4-63 mm, grubość warstwy po zagęszczeniu śr. 15 cm | m3 |  | 240.942
| W1 | ((400+10)*3,88)*0,15 | m3 | 238.62
| W2 - promienie | 2*0,215*6*6*0,15 | m3 | 2.322
7 | D-04.08.01 | Wyrównanie istniejącej nawierzchni mieszanką grysowo-żwirową w ilości średnio 50 kg/m2 | t |  | 74.164
| W1 | ((400+10)*3,58)*2,5*0,02 | t | 73.39
| W2 - promienie | (2*0,215*6*6)*2,5*0,02 | t | 0.774
8 | D-05.03.05 | Wykonanie warstwy ścieralnej z mieszanki asfaltowej grysowo-żwirowej, grubość warstwy po zagęszczeniu 4 cm | m2 |  | 1450.48
| W1 | (400+10)*3,5 | m2 | 1435
| W2 - promienie | 2*0,215*6*6 | m2 | 15.48
9 | D-06.03.01 | Lokalne uzupełnienie poboczy gruntem rodzimym, rozścielenie i zagęszczenie gruntu ręcznie | m3 |  | 45.1
| W1 | 2*(400+10)*0,5*0,11 | m3 | 45.1
10 | D-04.04.02 | Wykonanie podbudowy z kruszywa łamanego stabilizowanego mechanicznie o uziarnieniu 4-31,5 mm, w-wa górna, grubość warstwy po zagęszczeniu 10 cm - pobocze | m2 |  | 410
| W1 | (400+10)*2*0,5 | m2 | 410
Kosztorys wykonano za pomocą programu SEKO
OWEOB "Promocja" Sp. z o.o.

## Lipnik droga wewnęt - kosztorys
Lp. | Podstawa | Opis | Jm. | Ilość robót | Cena jedn. robót | Wartość
[5 empty] | [PLN] | [PLN]
1 | 2 | 3 | 4 | 5 | 6 | 7
E1 | CPV 45100000-8 | Przygotowanie terenu pod budowę |  |  |  | 0
1 | D-01.01.01 | Odtworzenie trasy i punktów wysokościowych przy liniowych robotach ziemnych (drogi) w terenie pagórkowatym wraz z inwentaryzacją powykonawczą | km | 0.4
2 | D-02.01.01 | Wykonanie wykopów mech. w gruncie kat. III-IV z transp. urobku na nasyp samoch. na odl. do 5 km wraz z zagęszcze. gruntów w nasypie i zwilżeniem w miarę potrzeby warstw zagęszcz. wodą - KORYTOWANIE NA POSZERZENIU | m3 | 78.918
E2 | CPV 45200000-9 | Roboty budowlane w zakresie wznoszenia kompletnych obiektów budowlanych lub ich części oraz roboty w zakresie inżynierii lądowej i wodnej
3 | D-04.01.01 | Profilowanie i zageszczenie podłoża pod warstwy konstrukcyjne nawierzchni wykonane mechanicznie w gruncie kat. II-IV | m2 | 1860.48
4 | D-04.02.01 | Wykonanie i zagęszczanie mechanicznie warstwy z piasku w korycie lub na całej szerokości drogi, grubość warstwy 15 cm - POSZERZENIE | m2 | 210
5 | D-04.04.02 | Wykonanie podbudowy z kruszywa łamanego stab. mech. 4-63 mm, grubość warstwy po zagęszczeniu 20 cm - POSZERZENIE | m2 | 210
6 | D-04.08.05 | Wyrównanie podbudowy kruszywem łamanym stabilizowanym mechanicznie o uziarnieniu 4-63 mm, grubość warstwy po zagęszczeniu śr. 15 cm | m3 | 240.942
7 | D-04.08.01 | Wyrównanie istniejącej nawierzchni mieszanką grysowo-żwirową w ilości średnio 50 kg/m2 | t | 74.164
8 | D-05.03.05 | Wykonanie warstwy ścieralnej z mieszanki asfaltowej grysowo-żwirowej, grubość warstwy po zagęszczeniu 4 cm | m2 | 1450.48
9 | D-06.03.01 | Lokalne uzupełnienie poboczy gruntem rodzimym, rozścielenie i zagęszczenie gruntu ręcznie | m3 | 45.1
10 | D-04.04.02 | Wykonanie podbudowy z kruszywa łamanego stabilizowanego mechanicznie o uziarnieniu 4-31,5 mm, w-wa górna, grubość warstwy po zagęszczeniu 10 cm - pobocze | m2 | 410
| Wartość kosztorysu | 0 | PLN |  | NETTO
|  | 0 | PLN |  | BRUTTO
Kosztorys wykonano za pomocą programu SEKO
OWEOB "Promocja" Sp. z o.o.