## Przedmiar
Oświetl. Parkowe ciągu pieszego Włostów
Lp. | Podst | Opis i wyliczenia | j.m. | Poszcz | Razem
1 | 2 | 3 | 4 | 5 | 6
1 | Budowa parkowego oświetlenia ciągu pieszego w m. Włostów gmina Lipnik, wykonanie elektrycznego przyłącza zasilającego w/w oświetlenie.
1 | KNR 5-13 | Odtworzenie trasy linii w terenie nieprzejrzystym (zalesionym) | km
d.1 | 0101-02
|  | 0.172 | km | 0.172
|  |  |  | RAZEM | 0.172
2 | KNNR 5 | Montaż i stawianie słupów linii napowietrznej nn – pojedynczy | słup
d.1 | 0901-02 | z ustojami
|  | 1 | słup | 1.000
|  |  |  | RAZEM | 1.000
3 | KNNR 5 | Montaż przyłączy przewodami izolowanymi typu AsXSn lub | szt.
d.1 | 0803-01 | podobnymi o przekroju do 2x25 mm2 ręcznie
|  | 1 | szt. | 1.000
|  |  |  | RAZEM | 1.000
4 | KNNR 5 | Kopanie rowów dla kabli w sposób ręczny w gruncie kat. IV | m3
d.1 | 0701-03
|  | 55.04 | m3 | 55.040
|  |  |  | RAZEM | 55.040
5 | KNNR 5 | Nasypanie warstwy piasku na dnie rowu kablowego o szerokości | m
d.1 | 0706-01 | do 0.4 m
|  | 172 | m | 172.000
|  |  |  | RAZEM | 172.000
6 | KNNR 5 | Układanie kabli o masie do 2.0 kg/m w rowach kablowych | m
d.1 | 0707-03 | ręcznie
|  | 194 | m | 194.000
|  |  |  | RAZEM | 194.000
7 | KNNR 5 | Montaż latarń oświetleniowych parkowych (ogrodowych) | kpl.
d.1 | 1007-02 | z ustawieniem fundamentu prefabrykowanego
|  | 5 | kpl. | 5.000
|  |  |  | RAZEM | 5.000
8 | KNNR 5 | Montaż wysięgników rurowych o masie do 15 kg na słupie ŻN | szt.
d.1 | 1002-01
|  | 1 | szt. | 1.000
|  |  |  | RAZEM | 1.000
9 | KNNR 5 | Montaż wysięgników rurowych o masie do 15 kg na słupie | szt.
d.1 | 1002-01
|  | 4 | szt. | 4.000
|  |  |  | RAZEM | 4.000
10 | KNNR 5 | Montaż wysięgników rurowych o masie do 15 kg na słupie | szt.
d.1 | 1002-01
|  | 1 | szt. | 1.000
|  |  |  | RAZEM | 1.000
11 | KNNR 5 | Montaż opraw oświetlenia zewnętrznego na wysięgniku | szt.
d.1 | 1004-02
|  | 6 | szt. | 6.000
|  |  |  | RAZEM | 6.000
12 | KNNR 5 | Montaż przewodów do opraw oświetleniowych – wciąganie w | kpl.przew
d.1 | 1003-02 | słupy, rury osłonowe i wysięgniki przy wysokości latarń do 7 m
|  | 6 | kpl.przew | 6.000
|  |  |  | RAZEM | 6.000
13 | KNNR 5 | Montaż uziomów poziomych w wykopie o głębokości do 0.8 m; | m
d.1 | 0605-06 | kat. gruntu IV
|  | 172 | m | 172.000
|  |  |  | RAZEM | 172.000
14 | KNNR 5 | Łączenie przewodów instalacji odgromowej lub przewodów | szt.
d.1 | 0611-01 | wyrównawczych z bednarki o przekroju 120 mm2 w wykopie
|  | 9 | szt. | 9.000
|  |  |  | RAZEM | 9.000
15 | KNNR 5 | Montaż ogranicznika przepięć w liniach napowietrznych nn | szt.
d.1 | 0906-03 | z przewodów izolowanych
|  | 1 | szt. | 1.000
|  |  |  | RAZEM | 1.000
16 | KNNR 5 | Układanie kabli o masie do 1.0 kg/m bezpośrednio na słupach | m.
d.1 | 0717-02 | betonowych
|  | 10 | m. | 10.000
|  |  |  | RAZEM | 10.000
17 | KNNR 5 | Rury ochronne z PCW o śr. do 80 mm | m.
d.1 | 0113-01
|  | 4 | m. | 4.000
|  |  |  | RAZEM | 4.000
18 | KNNR 5 | Montaż konstrukcji stalowych i osprzętu linii napowietrznej | szt.
d.1 | 0902-06 | nn-bezpiecznik
|  | 1 | szt. | 1.000
|  |  |  | RAZEM | 1.000
19 | KNNR 5 | Badanie linii kablowej nN. - kabel 4-żyłowy | odc.
d.1 | 1302-03
|  | 5 | odc. | 5.000
|  |  |  | RAZEM | 5.000
20 | KNNR 5 | Badania i pomiary instalacji uziemiającej (pierwszy pomiar) | szt.
d.1 | 1304-01
|  | 5 | szt. | 5.000
|  |  |  | RAZEM | 5.000

## Kosztorys
Oświetl. Parkowe ciągu pieszego Włostów
Lp. | Podst | Opis i wyliczenia | j.m. | ilość robót | cena jedn.robót | Wartość
[5 empty] | [PLN] | [PLN]
1 | 2 | 3 | 4 | 5 | 6 | 7
1 | Budowa parkowego oświetlenia ciągu pieszego w m. Włostów gmina Lipnik, wykonanie elektrycznego przyłącza zasilającego w/w oświetlenie.
1 | KNR 5-13 | Odtworzenie trasy linii w terenie nieprzejrzystym (zalesionym) | km | 0.172
d.1 | 0101-02
2 | KNNR 5 | Montaż i stawianie słupów linii napowietrznej nn – pojedynczy z ustojami | słup | 1.000
d.1 | 0901-02
3 | KNNR 5 | Montaż przyłączy przewodami izolowanymi typu AsXSn lub podobnymi o przekroju do 2x25 mm2 ręcznie | szt. | 1.000
d.1 | 0803-01
4 | KNNR 5 | Kopanie rowów dla kabli w sposób ręczny w gruncie kat. IV | m3 | 55.040
d.1 | 0701-03
5 | KNNR 5 | Nasypanie warstwy piasku na dnie rowu kablowego o szerokości do 0.4 m | m | 172.000
d.1 | 0706-01
6 | KNNR 5 | Układanie kabli o masie do 2.0 kg/m w rowach kablowych ręcznie | m | 194.000
d.1 | 0707-03
7 | KNNR 5 | Montaż latarń oświetleniowych parkowych (ogrodowych) z ustawieniem fundamentu prefabrykowanego | kpl. | 5.000
d.1 | 1007-02
8 | KNNR 5 | Montaż wysięgników rurowych o masie do 15 kg na słupie ŻN | szt. | 1.000
d.1 | 1002-01
9 | KNNR 5 | Montaż wysięgników rurowych o masie do 15 kg na słupie | szt. | 4.000
d.1 | 1002-01
10 | KNNR 5 | Montaż wysięgników rurowych o masie do 15 kg na słupie | szt. | 1.000
d.1 | 1002-01
11 | KNNR 5 | Montaż opraw oświetlenia zewnętrznego na wysięgniku | szt. | 6.000
d.1 | 1004-02
12 | KNNR 5 | Montaż przewodów do opraw oświetleniowych – wciąganie w słupy, rury osłonowe i wysięgniki przy wysokości latarń do 7 m | kpl.przew | 6.000
d.1 | 1003-02
13 | KNNR 5 | Montaż uziomów poziomych w wykopie o głębokości do 0.8 m; kat. gruntu IV | m | 172.000
d.1 | 0605-06
14 | KNNR 5 | Łączenie przewodów instalacji odgromowej lub przewodów wyrównawczych z bednarki o przekroju 120 mm2 w wykopie | szt. | 9.000
d.1 | 0611-01
15 | KNNR 5 | Montaż ogranicznika przepięć w liniach napowietrznych nn z przewodów izolowanych | szt. | 1.000
d.1 | 0906-03
16 | KNNR 5 | Układanie kabli o masie do 1.0 kg/m bezpośrednio na słupach betonowych | m. | 10.000
d.1 | 0717-02
17 | KNNR 5 | Rury ochronne z PCW o śr. do 80 mm | m. | 4.000
d.1 | 0113-01
18 | KNNR 5 | Montaż konstrukcji stalowych i osprzętu linii napowietrznej nn-bezpiecznik | szt. | 1.000
d.1 | 0902-06
19 | KNNR 5 | Badanie linii kablowej nN. - kabel 4-żyłowy | odc. | 5.000
d.1 | 1302-03
20 | KNNR 5 | Badania i pomiary instalacji uziemiającej (pierwszy pomiar) | szt. | 5.000
d.1 | 1304-01