## Malżyn - przedmiar
Lp. | Podstawa | Opis, lokalizacja i wyliczenie | Jm. | Ilości składowe | Razem
1 | 2 | 3 | 4 | 5 | 6
E1 | CPV 45100000-8 | Przygotowanie terenu pod budowę
1 | D-01.01.01 | Odtworzenie trasy i punktów wysokościowych przy liniowych robotach ziemnych (drogi) w terenie pagórkowatym wraz z inwentaryzacją powykonawczą | km |  | 0.3
| W1 | 0.3 | km | 0.3
E2 | CPV 45200000-9 | Roboty budowlane w zakresie wznoszenia kompletnych obiektów budowlanych lub ich części oraz roboty w zakresie inżynierii lądowej i wodnej
2 | D-04.01.01 | Profilowanie i zageszczenie podłoża pod warstwy konstrukcyjne nawierzchni wykonane mechanicznie w gruncie kat. II-IV | m2 |  | 1200
| W1 | 300*3+300*2*0,5 | m2 | 1200
| W2 | 0 | m2 | 0
3 | D-04.08.05 | Wyrównanie podbudowy kruszywem łamanym stabilizowanym mechanicznie o uziarnieniu 4-63 mm, grubość warstwy po zagęszczeniu śr. 20 cm | m3 |  | 202.8
| W1 | (300*3,38)*0,2 | m3 | 202.8
| W2 - promienie | 0 | m3 | 0
4 | D-04.08.01 | Wyrównanie istniejącej nawierzchni mieszanką grysowo-żwirową w ilości średnio 50 kg/m2 | t |  | 46.2
| W1 | (300*3,08)*2,5*0,02 | t | 46.2
| W2 - promienie | 0 | t | 0
5 | D-05.03.05 | Wykonanie warstwy ścieralnej z mieszanki asfaltowej grysowo-żwirowej, grubość warstwy po zagęszczeniu 4 cm | m2 |  | 900
| W1 | 300*3,0 | m2 | 900
| W2 - promienie | 0 | m2 | 0
6 | D-06.03.01 | Lokalne uzupełnienie poboczy gruntem rodzimym, rozścielenie i zagęszczenie gruntu ręcznie | m3 |  | 48
| W1 | 2*300*0,5*0,16 | m3 | 48
7 | D-04.04.02 | Wykonanie podbudowy z kruszywa łamanego stabilizowanego mechanicznie o uziarnieniu 4-31,5 mm, w-wa górna, grubość warstwy po zagęszczeniu 10 cm - pobocze | m2 |  | 300
| W1 | 300*2*0,5 | m2 | 300
Kosztorys wykonano za pomocą programu SEKO
OWEOB "Promocja" Sp. z o.o.