## Przedmiar
Lp. | Podstawa | Opis, lokalizacja i wyliczenie | Jm. | Ilości składowe | Razem
1 | 2 | 3 | 4 | 5 | 6
E1 | CPV 45100000-8 | Przygotowanie terenu pod budowę |  |  | 0
| W1 | 0 |  | 0
1 | D-01.01.01 | Roboty pomiarowe przy powierzchniowych robotach ziemnych (koryta pod nawierzchnie placów postojowych) | ha |  | 0.164
| W1 | 1644*0,01*0,01 | ha | 0.164
2 | D-01.02.02 | Mechaniczne usunięcie warstwy ziemi urodzajnej (humusu), grubość warstwy do 15 cm | m2 |  | 1644
| W1 | 1644 | m2 | 1644
E2 | CPV 45200000-9 | Roboty budowlane w zakresie wznoszenia kompletnych obiektów budowlanych lub ich części oraz roboty w zakresie inżynierii lądowej i wodnej |  |  | 0
| W1 | 0 |  | 0
3 | D-04.01.01 | Koryto wykonywane mechanicznie na całej szerokości jezdni i chodników w gruncie kat. II-IV, głębokość koryta 30 cm | m2 |  | 1377
| W1 | 1377 | m2 | 1377
4 | D-04.01.01 | Koryto wykonywane mechanicznie na całej szerokości jezdni i chodników w gruncie kat. II-IV, głębokość koryta 20 cm - chodnik | m2 |  | 267
| W1 | 267 | m2 | 267
5 | D-04.01.01 | Profilowanie i zageszczenie podłoża pod warstwy konstrukcyjne nawierzchni wykonane mechanicznie w gruncie kat. II-IV | m2 |  | 1644
| W1 | 1377 | m2 | 1377
| W2 | 267 | m2 | 267
6 | D-04.02.01 | Wykonanie i zagęszczanie mechanicznie warstwy z piasku w korycie lub na całej szerokości drogi, grubość warstwy 10 cm | m2 |  | 1644
| W1 | 1377 | m2 | 1377
| W2 | 267 | m2 | 267
7 | D-04.04.02 | Wykonanie podbudowy z kruszywa łamanego stabilizowanego mechanicznie 0-31,5 mm, w-wa dolna, grubość warstwy po zagęszczeniu 10 cm - chodnik | m2 |  | 267
| W1 | 267 | m2 | 267
8 | D-04.04.02 | Wykonanie podbudowy z kruszywa łamanego stabilizowanego mechanicznie 0-63 mm, w-wa dolna, grubość warstwy po zagęszczeniu 20 cm | m2 |  | 1377
| W1 | 1377 | m2 | 1377
9 | D-08.01.01 | Ustawienie krawężników betonowych o wymiarach 15x30 cm wraz z wykonaniem ławy z oporem z betonu B-15 | m |  | 292
| W1 | 292 | m | 292
10 | D-08.02.02 | Wykonanie chodników z kostki brukowej o grubości 6 cm, kolorowej na podsypce cementowo-piaskowej lub grysie 0-7 mm, spoiny wypełnione piaskiem | m2 |  | 267
| W1 | 267 | m2 | 267
11 | D-08.02.02 | Wykonanie nawierzchni jezdni manewrowych i placów postojowych z kostki brukowej o grubości 8 cm, szarej na podsypce cementowo-piaskowej lub grysie 0-7 mm, spoiny wypełnione piaskiem | m2 |  | 1377
| W1 | 483 | m2 | 483
| W2 | 184 | m2 | 184
| W3 | 710 | m2 | 710
12 | D-08.03.01 | Ustawienie obrzeży betonowych o wymiarach 30x8 cm na podsypce cementowo-piaskowej z wykonaniem ławy z oporem, spoiny wypełnione zaprawą cementową | m |  | 74
| W1 | 74 | m | 74
13 | D-03.02.01 | Regulacja pionowa studzienek rewizyjnych, z nadbudową wykonaną betonem | szt. |  | 5
| W1 | 5 | szt. | 5
Kosztorys wykonano za pomocą programu SEKO
OWEOB "Promocja" Sp. z o.o.

## Kosztorys ofertowy
Lp. | Podstawa | Opis | Jm. | Ilość robót | Cena jedn. robót | Wartość
[5 empty] | [PLN] | [PLN]
1 | 2 | 3 | 4 | 5 | 6 | 7
E1 | CPV 45100000-8 | Przygotowanie terenu pod budowę
1 | D-01.01.01 | Roboty pomiarowe przy powierzchniowych robotach ziemnych (koryta pod nawierzchnie placów postojowych) | ha | 0.164
2 | D-01.02.02 | Mechaniczne usunięcie warstwy ziemi urodzajnej (humusu), grubość warstwy do 15 cm | m2 | 1644
E2 | CPV 45200000-9 | Roboty budowlane w zakresie wznoszenia kompletnych obiektów budowlanych lub ich części oraz roboty w zakresie inżynierii lądowej i wodnej
3 | D-04.01.01 | Koryto wykonywane mechanicznie na całej szerokości jezdni i chodników w gruncie kat. II-IV, głębokość koryta 30 cm | m2 | 1377
4 | D-04.01.01 | Koryto wykonywane mechanicznie na całej szerokości jezdni i chodników w gruncie kat. II-IV, głębokość koryta 20 cm - chodnik | m2 | 267
5 | D-04.01.01 | Profilowanie i zageszczenie podłoża pod warstwy konstrukcyjne nawierzchni wykonane mechanicznie w gruncie kat. II-IV | m2 | 1644
6 | D-04.02.01 | Wykonanie i zagęszczanie mechanicznie warstwy z piasku w korycie lub na całej szerokości drogi, grubość warstwy 10 cm | m2 | 1644
7 | D-04.04.02 | Wykonanie podbudowy z kruszywa łamanego stabilizowanego mechanicznie 0-31,5 mm, w-wa dolna, grubość warstwy po zagęszczeniu 10 cm - chodnik | m2 | 267
8 | D-04.04.02 | Wykonanie podbudowy z kruszywa łamanego stabilizowanego mechanicznie 0-63 mm, w-wa dolna, grubość warstwy po zagęszczeniu 20 cm | m2 | 1377
9 | D-08.01.01 | Ustawienie krawężników betonowych o wymiarach 15x30 cm wraz z wykonaniem ławy z oporem z betonu B-15 | m | 292
10 | D-08.02.02 | Wykonanie chodników z kostki brukowej o grubości 6 cm, kolorowej na podsypce cementowo-piaskowej lub grysie 0-7 mm, spoiny wypełnione piaskiem | m2 | 267
11 | D-08.02.02 | Wykonanie nawierzchni jezdni manewrowych i placów postojowych z kostki brukowej o grubości 8 cm, szarej na podsypce cementowo-piaskowej lub grysie 0-7 mm, spoiny wypełnione piaskiem | m2 | 1377
12 | D-08.03.01 | Ustawienie obrzeży betonowych o wymiarach 30x8 cm na podsypce cementowo-piaskowej z wykonaniem ławy z oporem, spoiny wypełnione zaprawą cementową | m | 74
13 | D-03.02.01 | Regulacja pionowa studzienek rewizyjnych, z nadbudową wykonaną betonem | szt. | 5
| Wartość kosztorysu |  |  | PLN | NETTO
|  |  |  | PLN | BRUTTO
Kosztorys wykonano za pomocą programu SEKO
OWEOB "Promocja" Sp. z o.o.