## Przedmiar robót
Lp. | Podstawa | Opis, lokalizacja i wyliczenie | Jm. | Ilości składowe | Razem
1 | 2 | 3 | 4 | 5 | 6
E1 | CPV 45100000-8 | Przygotowanie terenu pod budowę |  |  | 0
| W1 | 0 |  | 0
A1* | D-01.01.01 | Odtworzenie granic pasa drogowego, trasy i punktów wysokościowych przy liniowych robotach ziemnych (drogi) w terenie pagórkowatym - wraz z geodezyjną inwentaryzacja powykonawczą | km |  | 2.075
| W1 | 1,2+0,875 | km | 2.075
A2* | D-06.03.01 | Ścinanie poboczy mechanicznie, grubość warstwy ścinanej 20 cm, wraz z odwiezieniem ścinki na odkład | m2 |  | 2075
| W1 | 2*2075*0,5 | m2 | 2075
E2 | CPV 45200000-9 | Roboty budowlane w zakresie wznoszenia kompletnych obiektów budowlanych lub ich części oraz roboty w zakresie inżynierii lądowej i wodnej |  |  | 0
| W1 | 0 |  | 0
A1* | D-02.01.01 | Wykonanie wykopów mechanicznie w gruncie kat. III-IV z transportem urobku na nasyp samochodami na odl. do 1 km wraz z zagęszczeniem gruntów w nasypie i zwilżeniem w miarę potrzeby warstw zagęszczanych wodą - korytowanie z wbudowaniem w nasyp uzupełniający | m3 |  | 405
| W1 | 1200*1*0,3 | m3 | 360
| W2 | 2*(20*2,5+0,5*2,5*7,5+0,5*2,5*12,5)*0,3 | m3 | 45
A2* | D-04.01.01 | Profilowanie i zageszczenie podłoża pod warstwy konstrukcyjne nawierzchni wykonane mechanicznie w gruncie kat. II-IV | m2 |  | 10651.44
| W1 | 2075*4,00 | m2 | 8300
| W2 | 2075*2*0,5 | m2 | 2075
| W3 | 6*0,215*6*6 | m2 | 46.44
|  | 2*(20*2,5+0,5*2,5*7,5+0,5*2,5*12,5) | m2 | 150
|  | 2*20*2 |  | 80
A3* | D-04.02.01 | Wykonanie i zagęszczanie mechanicznie warstwy z piasku w korycie lub na całej szerokości drogi, grubość warstwy 15 cm - POSZERZENIE, ZATOKI + CHODNIK | m3 |  | 1430
| W1 | 1200*1 | m3 | 1200
|  | 2*(20*2,5+0,5*2,5*7,5+0,5*2,5*12,5) |  | 150
|  | 2*20*2 |  | 80
A4* | D-04.04.02 | Wykonanie podbudowy z kruszywa łamanego naturalnego, w-wa dolna, grubość warstwy po zagęszczeniu 15 cm - POSZERZENIE, ZATOKI | m2 |  | 1350
| W1 | 1200*1 | m2 | 1200
|  | 2*(20*2,5+0,5*2,5*7,5+0,5*2,5*12,5) |  | 150
A5* | D-04.08.04 | Wyrównanie podbudowy tłuczniem kamiennym sortowanym wraz z zaklinowaniem, grubość warstwy po zagęszczeniu - średnio 20 cm - NA CAŁEJ SZEROKOŚCI | m3 |  | 1765.688
| W1 | (2075*4,16)*0,2 | m3 | 1726.4
| W2 | (6*0,215*6*6)*0,2 | m3 | 9.288
|  | 2*(20*2,5+0,5*2,5*7,5+0,5*2,5*12,5)*0,2 |  | 30
A6* | D-05.03.05 | Wykonanie warstwy wiążącej z mieszanki mineralno-asfaltowej grysowo-żwirowej dowożonej z odl. 15 km, grubość warstwy po zagęszczeniu 4 cm | m2 |  | 8662.44
| W1 | 2075*4,08 | m2 | 8466
| W2 | 6*0,215*6*6 | m2 | 46.44
|  | 2*(20*2,5+0,5*2,5*7,5+0,5*2,5*12,5) |  | 150
A7* | D-05.03.05 | Wykonanie warstwy ścieralnej z mieszanki asfaltowej grysowo-żwirowej dowożonej z odl. 15 km, grubość warstwy po zagęszczeniu 4 cm | m2 |  | 8496.44
| W1 | 2075*4 | m2 | 8300
| W2 | 6*0,215*6*6 | m2 | 46.44
|  | 2*(20*2,5+0,5*2,5*7,5+0,5*2,5*12,5) |  | 150
A8* | D-06.03.01 | Lokalne uzupełnienie poboczy gruntem rodzimym, rozścielenie i zagęszczenie gruntu ręcznie - na poboczach do zakładanej niwelety nawierzchni | m3 |  | 269.75
| W1 | 2*2075*0,13*0,5 | m3 | 269.75
A9* | D-04.04.02 | Wykonanie podbudowy z kruszywa łamanego naturalnego, w-wa górna, grubość warstwy po zagęszczeniu 10 cm - POBOCZA | m2 |  | 2075
| W1 | 2*2075*0,5 | m2 | 2075
A10* | D-07.01.01 | Oznakowanie poziome jezdni materiałami cienkowarstwowymi (farbą chlorokauczukową) - linie P12, P7a | m2 |  | 20.1
| W1 | 3*7*0,5 | m2 | 10.5
|  | 2*(7,5+20+12,5)*0,12 | m2 | 9.6
A11* | D-07.02.01 | Ustawienie słupów z rur stalowych o średnicy 50 mm dla znaków drogowych, wraz z wykonaniem i zasypaniem dołów z ubiciem warstwami | szt. |  | 7
| W1 | 7 | szt. | 7
A12* | D-07.02.01 | Przymocowanie do gotowych słupków tarcz znaków drogowych, folia odblaskowa II generacji - znaki D-1(2), D-15(2) i B20(3) | szt. |  | 7
| W1 | 7 | szt. | 7
A9* | D-04.04.02 | Wykonanie podbudowy z kruszywa łamanego naturalnego, w-wa górna, grubość warstwy po zagęszczeniu 10 cm - CHODNIK | m2 |  | 80
| W1 | 2*20*2 | m2 | 80
A18* | D-08.01.01 | Ustawienie krawężników betonowych o wymiarach 20x30 cm wraz z wykonaniem ławy z oporem z betonu B-15 | m |  | 40
| W1 | 2*20 | m | 40
A19* | D-08.03.01 | Ustawienie obrzeży betonowych o wymiarach 30x8 cm na podsypce cementowo-piaskowej, spoiny wypełnione zaprawą cementową | m |  | 48
| W1 | 2*(20+2+2) | m | 48
A20* | D-08.02.02 | Wykonanie chodników z kostki brukowej o grubości 6 cm, kolorowej na podsypce piaskowo-cementowej, spoiny wypełnione piaskiem | m2 |  | 80
| W1 | 2*20*2 | m2 | 80
A13* | D-07.05.01 | Ustawienie barier ochronnych stalowych jednostronnych - przekładkowych (SP-09/4) o masie 18 kg/m | m |  | 40
| W1 | 2*20 | m | 40
Kosztorys wykonano za pomocą programu SEKO
OWEOB "Promocja" Sp. z o.o.

## Kosztorys ofertowy
Lp. | Podstawa | Opis | Jm. | Ilość robót | Cena jedn. robót | Wartość
[5 empty] | [PLN] | [PLN]
1 | 2 | 3 | 4 | 5 | 6 | 7
E1 | CPV 45100000-8 | ROBOTY PRZYGOTOWAWCZE
1 | D-01.01.01 | Odtworzenie granic pasa drogowego, trasy i punktów wysokościowych przy liniowych robotach ziemnych (drogi) w terenie pagórkowatym - wraz z geodezyjną inwentaryzacja powykonawczą | km | 2.075
2 | D-06.03.01 | Ścinanie poboczy mechanicznie, grubość warstwy ścinanej 20 cm, wraz z odwiezieniem ścinki na odkład | m2 | 2075
E2 | CPV 45100000-8 | ROBOTY ZIEMNE
3 | D-02.01.01 | Wykonanie wykopów mechanicznie w gruncie kat. III-IV z transportem urobku na nasyp samochodami na odl. do 1 km wraz z zagęszczeniem gruntów w nasypie i zwilżeniem w miarę potrzeby warstw zagęszczanych wodą - korytowanie z wbudowaniem w nasyp uzupełniający | m3 | 405
E3 | CPV 45233000-9 | PODBUDOWY
4 | D-04.01.01 | Profilowanie i zageszczenie podłoża pod warstwy konstrukcyjne nawierzchni wykonane mechanicznie w gruncie kat. II-IV | m2 | 10651.44
5 | D-04.02.01 | Wykonanie i zagęszczanie mechanicznie warstwy z piasku w korycie lub na całej szerokości drogi, grubość warstwy 15 cm - POSZERZENIE | m3 | 1430
6 | D-04.04.02 | Wykonanie podbudowy z kruszywa łamanego naturalnego, w-wa dolna, grubość warstwy po zagęszczeniu 15 cm - POSZERZENIE | m2 | 1350
7 | D-04.08.04 | Wyrównanie podbudowy tłuczniem kamiennym sortowanym wraz z zaklinowaniem, grubość warstwy po zagęszczeniu - średnio 20 cm - NA CAŁEJ SZEROKOŚCI | m3 | 1765.688
8 | D-04.04.02 | Wykonanie podbudowy z kruszywa łamanego naturalnego, w-wa górna, grubość warstwy po zagęszczeniu 10 cm - CHODNIK | m2 | 80
E4 | CPV 45233000-9 | NAWIERZCHNIE
9 | D-05.03.05 | Wykonanie warstwy wiążącej z mieszanki mineralno-asfaltowej grysowo-żwirowej dowożonej z odl. 15 km, grubość warstwy po zagęszczeniu 4 cm | m2 | 8662.44
10 | D-05.03.05 | Wykonanie warstwy ścieralnej z mieszanki asfaltowej grysowo-żwirowej dowożonej z odl. 15 km, grubość warstwy po zagęszczeniu 4 cm | m2 | 8496.44
E5 | CPV 45233000-9 | ROBOTY WYKOŃCZENIOWE
11 | D-06.03.01 | Lokalne uzupełnienie poboczy gruntem rodzimym, rozścielenie i zagęszczenie gruntu ręcznie - na poboczach do zakładanej niwelety nawierzchni | m3 | 269.75
12 | D-04.04.02 | Wykonanie podbudowy z kruszywa łamanego naturalnego, w-wa górna, grubość warstwy po zagęszczeniu 10 cm - POBOCZA | m2 | 2075
E6 | CPV 45233280-5 | OZNAKOWANIE DRÓG I URZĄDZENIA BEZPIECZEŃSTWA RUCHU
13 | D-07.01.01 | Oznakowanie poziome jezdni materiałami cienkowarstwowymi (farbą chlorokauczukową) - linie P12 | m2 | 20.1
14 | D-07.02.01 | Ustawienie słupów z rur stalowych o średnicy 50 mm dla znaków drogowych, wraz z wykonaniem i zasypaniem dołów z ubiciem warstwami | szt. | 7
15 | D-07.02.01 | Przymocowanie do gotowych słupków tarcz znaków drogowych, folia odblaskowa II generacji - znaki D-1(2) i B20(3) | szt. | 7
16 | D-07.05.01 | Ustawienie barier ochronnych stalowych jednostronnych - przekładkowych (SP-09/4) o masie 18 kg/m | m | 40
E6 | CPV 45233000-0 | ELEMENENTY ULIC
17 | D-08.01.01 | Ustawienie krawężników betonowych o wymiarach 15x30 cm wraz z wykonaniem ławy z oporem z betonu B-15 | m | 40
18 | D-08.03.01 | Ustawienie obrzeży betonowych o wymiarach 30x8 cm na podsypce cementowo-piaskowej, spoiny wypełnione zaprawą cementową | m | 48
19 | D-08.02.02 | Wykonanie chodników z kostki brukowej o grubości 6 cm, kolorowej na podsypce piaskowo-cementowej, spoiny wypełnione piaskiem | m2 | 80
| Wartość kosztorysu | 0
Kosztorys wykonano za pomocą programu SEKO
OWEOB "Promocja" Sp. z o.o.